## Sheet1
SPARE PARTS LIST OF G-D14
N0. | CODE | NAME | NEW CODE | MODEL | MATERIAL | REMARK
1 | D14.01 | BODY BACK COVER | 5202000612 |  | ZINC
2 | D14.02 | FRONT PANEL | 5202000610 |  | STEEL
3 | D14.03 | BODY | 5102000538
4 | D14.04L | Back Support left | 5201006209
| D14.04R | Back Support right | 5201006279
5 | GN650TN.01 | SUPPORT TRAY NUT | 107210155 | M6*16不锈钢 | STEEL
108300162
6 | D3.15A | INSERT SENSOR | 104020148 | D3*9
|  |  | 104100012 | D3*9
7 | D14.07L | Front Support left | 5201006146 |  | STEEL
| D14.07R | Front Support right | 5201006220
8 | S900.47 | PLUG | 104061903 | D14*1 JST
9 | D10.09 | UNIT ROOM GRILL | 109040107 | D10 | COATED STEEL
10 | GN2100TN.06 | DOOR HINGE AXIS | 107210313 | M5 | STEEL
11 | GN650TN.48 | DOOR SWITCH | 104090013 | 常开
12 | D14.12 | GASKET | 108270065 | D14 | PLASTIC
13 | D14.13 | DOOR | 5107000076 | D14 | FOAMED STAINLESS
14 | GN650TN.14 | DOOR SPRING HINGE | 114030084 |  | STEEL
15 | D3.12 | DOOR DOWN HINGE | 107070058 | D3 | STEEL
16 | GN650TN.07 | FEET | 107060003 | H=150 | STEEL
17 | D3.17 | UNIT SUPPORT BOARD | 5202000634 |  | STEEL
18 | D3.18 | WATER BOX FIXED BOARD | 5202000650 |  | STEEL
19 | D3. 19 | WATER BOX GUIDE | 5202000649 |  | STEEL
20 | SANCK400TN.08 | WATER BOX | 108110006 | GN400/GN600/GN1200 | PLASTIC
21 | D3.10L | Guid left | 5203000211
| D3.10R | Guid right | 5203000224
22 | D3.25L | UNIT BOARD GUIDE LEFT | 5202000648 |  | ZINC
| D3.25R | UNIT BOARD GUIDE RIGHT | 5202001247
23 | D10.14 | SOLENOID VALVE | 104010052 | EVR2
24 | D3.28 | SOLENOID VALVE FIXED CLIP | 5202000637 |  | STEEL
25 | D10.27 | THERMOSTATIC EXPANSION VALVE | 114020203 | 068Z3415(含纳子)
|  |  | 104010058 | 068-2015
26 | D14.26 | FILTER DRIER | 107180013 | 023Z5058
28 | G-D14.28 | COMPRESSOR | 104010383 | CAJ2464U
29 | D14.29 | DOWN FRONT PANEL | 5202000614 |  | STEEL
31 |  | CONDENSER | 113020126 | G-D10(HX-L220-99-SDHT001)
32 |  | CONDENSER FAN | 104030025 | CA03-51/CA07 L=500
33 |  | BASKET GUARD GRILLS | 109030079 | G-NSS2400 | COATED STEEL
34 | D3.29 | UNIT BOARD | 5202000636 |  | ZINC
35 | S903 | WATER PAN SUPPORT | 5202000079 |  | STEEL
36 | 27R.100 | WATER PAN | 108140003 | 27/54/81 | PLASTIC
37 | D14.36 | DISCHARGE PIPE | 113110483 | G-D14 | COPPER
39 | D3.52 | WATER PAN SUPPORT | 5202000646 |  | STEEL
40 | D3.53 | HEAT PRESERVATION FOAM | 106050380 | D3 | PLASTIC
41 | D14.54 | HEATER | 104120329 | D14*7 JST
42 | D3.55 | WATER PAN | 5202000645 |  | STEEL
44 | D14.44 | CIRCLE FAN COVER | 5202000611 |  | STEEL
45 | S900.31 | SENSOR FIXED CLIP | 5202002366 |  | STEEL
46 | GN650TN.17 | PROBE PADDING | 5202001457 |  | STEEL
47 | D10.32 | SENSOR | 104100011 | D10*11
48 | D5.51 | AIRFLOW CONDUCT BOARD | 5202001856 |  | ALUMINIUM
49 | D5.52 | CIRCUIT FAN | 104030116 | A4E300-AS72-53/A01
50 | D5.53 | Circuit Fan Support | 107070064 | D5
51 | D14.50 | DRAIN HEATER | 104120328 | D14*6 JST
52 | D14.51 | EVAPORATOR | 113010114 | D14
53 | D10.33 | SENSOR | 104100010 | D10*10
54 | D3.57 | SEALING RING | 114030017 | φ14*1.9 | PLASTIC
55 | D3.59 | DRAIN PIPE COVER | 108300074 | D3 | PLASTIC
56 | D3.33 | THERMOSTAT | 104020159 | XB590L-5N1C1R 已调
57 | D3.36 | THERMOSTAT COVER | 5202000643 |  | STEEL
59 | D3.38 | THERMOSTAT PROTECTOR | 5202000644 |  | STEEL
60 |  | AC CONTACTOR | 104080032 | ESR-40AA-H
61 | D14.61 | WIRING FIXED BOARD | 5202000613
62 | D3.20 | CABLE CONNECTOR | 104110002 | TC1-2420RG
65 | D14.65 | HEATING ELEMENT | 104120336 | D14*3 JST
66 | D14.66 | DOOR UP HINGE | 107070059 | D14 | STEEL
67 | S900.01 | MAIN SWITCH | 104090001 | DRH-2415-3
编制： |  |  |  | 批准：