## Sheet2
YXD-6A Electric Convection Oven
S/N | Material Code | Description | Description | Qty use for each oven
01 | 302100197 | Outside door glass | 门外玻璃 | 1
02 | 20207027051 | Fixed bar for glass door | 玻璃门下固定条 | 1
03 | 302070080 | Door handle | 门拉手 | 1
04 | 20207027069 | Handle fixed mount | 手柄固定架 | 1
05 | 302211923 | Hexagonal screw | 六角螺钉 | 2
06 | 20407027017 | Front rack for lower heater | 底火发热管前架 | 1
07 | 302110222 | Left rack for grids | 网架隔架（左） | 1
08 | 20407027018 | Support plate for lower heater | 底火发热管支承板 | 1
09 | 301040387 | Upper heater | 面火发热管 | 1
10 | 302110223 | Grid | 网架 | 4
11 | 302110239 | Right rack for grids | 网架隔架（右） | 1
12 | 301040389 | Lower heater 2kW | 底火发热管 | 1
13 | 301130048 | Chamber lamp | 内膛灯泡（不含灯罩灯座） | 1
14 | 20407027019 | Fan housing | 风叶罩 | 1
15 | 302210713 | Nut for fixing fan blade | 风叶固定螺母 | 1
16 | 301010209 | Motor | 意大利电机 | 1
17 | 302200160 | Set screw | 内胆格层架定位螺丝 | 2
18 | 20207027071 | Stiffening plate | 前底加强板 | 1
19 | 302190434 | Chamber assembly | 内膛合件 | 1
20 | 301080056 | Button switch / red | 点动开关/红色 | 1
21 | 301110173 | 60min timer knob | 60分钟定时旋钮 | 1
22 | 301130130 | Indicator lamp / red | 指示灯（红色） | 4
23 | 301110094+301150066 | Knob | 旋钮 | 2
24 | 301080057 | Button switch / green | 点动开关/绿色 | 2
25 | 301030081 | EGO Thermostat 90°C | EGO温控器90°C | 1
26 | 301120013 | 180min Timer | 180分钟定时器 | 1
27 | 302090022 | Rubber foot | 胶脚 | 4
28 | 301070139 | Junction box | 接线盒 | 1
29 | 302212285 | Ground wire screw | 地线螺丝 | 1
30 | 20207027033 | Relay stator | 继电器固定片 | 1
31 | 301090079 | Relay | 继电器 | 2
32 | 20207027034 | Welded flapper for micro switch | 微动开关焊接挡片 | 1
33 | 20207027029 | Power cord stator | 电源线固定片 | 1
34 | 301050007 | Power cord | 带插头电源线 | 1
35 | 301070070 | Power cord jacket | 电源线固定套 | 1
36 | 301080061 | Micro switch | 微动开关（长柄） | 1
37 | 20207027020 | Rear cover plate | 后封盖 | 1
38 | 20207027030 | Fixed plate for motor | 电机固定板 | 1
39 | 20207027025 | Rear lower enclosure boarding | 后底围板 | 1
40 | 301110173 | 60min timer | 60分钟定时器 | 1
41 | 301030081 | EGO Thermostat 320°C | EGO温控器320°C | 1
42 | 301100002 | Buzzer | 蜂鸣器 | 1
43 | 20207027037 | Right fixed bar | 右固定条 | 1
44 | 302200732 | Travel switch push rod | 行程开关推杆 | 1
45 | 20207027038 | Flue | 烟道 | 1
46 | 301070067 | Rubber ring | 胶圈/4号 | 1
47 | 20207027026 | Fixed plate for flue | 烟道固定板 | 1
48 | 20207027024 | Upper enclosure boarding | 上围板 | 1
49 | 20207027066 | Upper door decoration strip | 前门上装饰条 | 1
50 | 20207027014 | Door cross beam | 门前横梁 | 1
51 | 302020093 | Door frame pressure strip | 门框前压条 | 1
52 | 20207027036 | Left fixed bar | 左固定条 | 1
53 | 20207027042 | Fan blade | 风叶 | 1
54 | 301130038 | Lamp holder | 内膛灯座 | 1
55 | 302212991 | Rivet | 铆钉 | 8
56 | 302210289 | M5 Screw | M5螺钉 | 12
57 | 20207027051 | Lower fixed strip for door glass | 玻璃门下固定条 | 1
58 | 302100198 | Inside door glass | 门内玻璃 | 1
59 | 302210413 | M3 Screw | M3螺钉 | 6
60 | 302200730 | Door latch central spindle | 锁扣轴芯 | 1
61 | 302080148 | ￠9×1.0 spring | 弹簧 | 1
62 | 302200729 | Door latch axis | 锁扣轴 | 1
63 | 302200733 | Fixed nut for door latch axis | 锁扣轴固定螺母 | 1
64 | 20207027013 | Door latch stator | 锁扣固定片 | 1
65 | 302190101 | Ball ￠10 | 碰珠 | 1
66 | 302020094 | Door glass strip tape | 门玻璃压条 | 3m
67 | 302200630 | Door shaft | 门轴 | 3
68 | 302200631 | Door shaft sleeve | 门轴套 | 3
69 | 20207027050 | Upper fixed strip for door glass | 玻璃门上固定条 | 1
70 | 302190437 | Door frame | 门框 | 1